## Remote
Seebo Remote Pad protocol 1.3.0: HID
KEY NUM | KEY NAME | (HID Keyboard Page 0x) HID Keyboard ID value | NOTE
S32 | POWER | - | Send the pulse to MB,not the key value. See DM's notes
s33 | VOLUME DOWN | (03)0XEA
S49 | MUTE | (03)0XE2
S53 | VOLUME UP | (03)0X09
S39 | RETURN | (00)OX2A
S44 | UP | (00)0X52
S42 | LEFT | (00)0X50
S46 | OK | (00)0X58
S47 | RIGHT | (00)0X4F
S50 | DOWN | (00)0X51
S52 | TBD | (00)0X2B
S34 | MENU | (04)0X35
S35 | HOME | (03)0X2302
S54 | REW | (00)0X50
S55 | PLAY/PAUSE | (03)0XCD
S56 | FF | (00)0X4F
S57 | PREV. | (03)0X66
S58 | STOP | (03)0X67
S59 | NEXT | (03)0x65

## Keyboard
Seebo Remote Keyboard protocol 1.3.0: HID
KEY NUM | KEY NAME | (HID Keyboard Page 0x) HID Keyboard ID value | KEY NAME (FN+) | (HID Keyboard Page 0x) HID Keyboard ID value | NOTE
s1 | Q | (00)0X14 | 1 | (00)0X1E
s2 | W | (00)0X1A | 2 | (00)0X1F
s3 | E | (00)0X08 | 3 | (00)0X20
s4 | R | (00)0X15 | 4 | (00)0X21
s5 | T | (00)0X17 | 5 | (00)0X22
s6 | Y | (00)0X1C | 6 | (00)0X23
s7 | U | (00)0X18 | 7 | (00)0X24
s29 | I | (00)0X0C | 8 | (00)0X25
s30 | O | (00)0X12 | 9 | (00)0X26
D13 | P | (00)0X13 | 0 | (00)0X27
s9 | A | (00)0X04 | ! | (00)0X021E | Shift+1
s10 | S | (00)0X16 | @ | (00)0X021F | Shift+2
s11 | D | (00)0X07 | # | (00)0X0220 | Shift+3
s12 | F | (00)0X09 | $ | (00)0X0221 | Shift+4
s13 | G | (00)0X0A | % | (00)0X0222 | Shift+6
s14 | H | (00)0X0B | & | (00)0X0224 | Shift+7
s36 | J | (00)0X0D | * | (00)0X0225 | Shift+8
s37 | K | (00)0X0E | ( | (00)0X0226 | Shift+9
s38 | L | (00)0X0F | ) | (00)0X0227 | Shift+0
S16 | Z | (00)0X1D | ~ | (00)0X0235 | Shift+`
S17 | X | (00)0X1B | ； | (00)0X33
S18 | C | (00)0X06 | ： | (00)0X0233 | Shift+;
S19 | V | (00)0X19 | ‘ | (00)0X34
S20 | B | (00)0X05 | “ | (00)0X0234 | Shift+'
S21 | N | (00)0X11 | + | (00)0X2E
s43 | M | (00)0X10 | - | (00)0X2D
S23 | , | (00)0X36 | / | (00)0X54
S24 | . | (00)0X37 | ? | (00)0X0254 | Shift+/
S26 | SPACE | (00)0X2C | = | (00)0X2E
S25 | DEL | (00)0X2A
s41 | UP | (00)0X52
S28 | LEFT | (00)0X50
S48 | DOWN | (00)0X51
S51 | RIGHT | (00)0X4F
S45 | ENTER | (00)0X28
S15 | HOME | (03)0X2302
s60 | CAPS LOCK | (00)0X39
S22 | FN